## Area di incertezza
Calcolo dell'area di incertezza nella navigazione stimata
| Inserire l'angolo di incertezza della prora a | ± | 1 | °
| Inserire la velocità propria |  | 12 | Kn |  |  |  | radianti | 0.034907
| Inserire l'incertezza della velocità in nodi K | ± | 1 | Kn |  | ABCD = Area di incertezza
| Inserire il tempo di mancato controllo del punto nave |  | 60 | minuti |  |  |  | ARCO | 0.41888 | Nm | 775.7633 | m
| L'area di incertezza ha una superficie di |  |  |  | 0.83776 |  | Nm2 | Lato | 2 | Nm | 3704 | m
[5 empty] | 2873427.2286 |  | m2
[5 empty] | 2.8734 |  | Km2
| …che corrisponde ad una circonferenza di raggio |  |  |  | 0.5164 |  | Nm
[5 empty] | 956.3687 |  | m
[5 empty] | 0.95637 |  | Km
r
a
K

## Punto nave
Calcolo dell'area di incertezza del punto nave stimato sulla carta nautica (dipende dalla scala della carta e dal diametro della matita)
| Inserire il diametro della matita in millimetri |  | 0.5 | mm
| Inserire la scala della carta nautica | 1: | 50000 | scala
| Diametro della circonferenza di incertezza |  | 25 | metri
| Superficie della circonferenza di incertezza |  | 1963.4938 | m2
Nota bene: per grandi scale (superiori a 1:100000), paragonando il risultato ottenuto con la lunghezza
della nave o con la superificie al galleggiamento della nave, risulta evidente quanto la nave stessa sia
all'interno del suo punto nave con molto margine!!!
d